## 线控需求列表 By-wire System Requireme
功能 Function | 子功能 Classify | 信号 Signal | 描述 Description | 性能要求 Performance requirement | 信号分辨率 Signal Resolution | 指令周期 Cycle time | 响应延时 Res time | 优先级 priority | DBC 消息 ID DBC Message ID | DBC 消息名称 DBC Message Name | DBC 信号名称 DBC Sinal Name | 说明 | 合作伙伴能力 Partner ability | 备注 Comments
线控转向功能 Wire control steering function | 转向控制 Steering control | 使能 Steering control Enable | 总线控制转向系统从人工驾驶状态切换到自动驾驶状态的标志位 Steering wire control function enable flag | 使能信号应为上升沿信号使能 | -- | ≤20ms | ≤100ms | 必需 Necessary | 0x112 | Throttle_Command | THROTTLE_PEDAL_EN_CTRL | 0 enable 1 disable | 其他 | 目前为总控方式，暂不支持分控使能
|  | 与前轮转角成线性关系的信号值 | 总线控制转向系统转动的目标角度（deg） Target steering angle by wire control（deg） | 最大转动角度设置范围θMAX：视车而定 最大超调角Δθ1： [0,6]:0.6； (6,66]: min[2,θtarget×10%]； (66, θMAX]：min[3,θtarget×3%]； 最大角度误差Δθ2： 0.6 deg 转动执行时间ΔT2: Max（200，1.25*θtarget/θ’target）ms 超调时间ΔT3:＜200 ms | 1deg |  |  |  | 0x112 | Throttle_Command | THROTTLE_PEDAL_CMD | 弧度 | 已经可以满足 | 无方向盘，目前信号上报的分辨率为0.05deg，非方向盘分辨率，为实际转角分辨率。最大转动范围-0.384~0.384rad（-22~22deg）
|  | 目标前轮转速 Target steering speed | 总线控制转向系统的目标转动速度（deg/s） Target steering speed by wire control（deg/s） | 转动速率设置范围θtarget：0~500deg/s | 1deg/s |  |  |  | 无 | - | - |  | 不能满足 | 默认转速30deg/s
| 转向反馈 Steering feedback | 前轮转角 Steering angle | 前轮转角(deg) Current steering angle(deg) | -- | 0.1deg |  |  |  | 0x512 | Steer_Status_ | STEER_ANGLE_STS | 弧度 | 已经可以满足 | 最大转动范围-0.384~0.384rad
|  | 前轮转速 Steering speed | 前轮转动速度(deg/s) Current steering speed(deg/s) | -- | 1deg/s |  |  |  | 无 | - | - |  | 其他
|  | 转向驾驶模式 Steering mode | 转向系统的驾驶模式信息 Current driving mode for steering system | -- | -- |  |  |  | 0x512 | Steer_Status_ | STEER_ANGLE_EN_STS | 0 enable 1 disable 2 takeover | 已经可以满足
|  | 故障信息 Fault message | 转向系统的故障信息 Current steering system fault message | -- | -- |  |  |  | 0x512 | Steer_Status_ | STEER_ERR SENSOR_ERR | 转向故障 转角传感器故障 | 已经可以满足
| 越界处理 Over threshold handling | 越界拒绝执行，并退出自动驾驶模式； No action when over threshold and exit steering wire control mode | [10 empty] | 已经可以满足 | 越界值按24度以上不执行，目前越界只是保护不执行，但不会退出自动模式，需要显式接管才退出。
线控驱动功能 Wire control driving function | 驱动控制 Driving control | 使能 Driving control enable | 总线控制驱动系统从人工驾驶状态切换到自动驾驶状态的标志位 Driving wire control function enable flag | 使能信号应为上升沿信号使能 | -- | ≤20ms | ≤500ms | 必需 Necessary | 0x110 | Throttle_Command | THROTTLE_PEDAL_EN_CTRL | 0 enable 1 disable | 其他 | 目前为总控方式，暂不支持分控使能
|  | 车辆目标纵向加速度（可选） Target longitudinal Acceleration | 目标车辆加速度(m/s2) Target vehicle longitudinal Acceleration(m/s2) | 最大转动角度设置范围θMAX：视车而定 最大超调角Δθ1： [0,6]:0.6； (6,66]: min[2,θtarget×10%]； (66, θMAX]：min[3,θtarget×3%]； 最大角度误差Δθ2： 0.6 deg 转动执行时间ΔT2: Max（200，1.25*θtarget/θ’target）ms 超调时间ΔT3:＜200 ms | 0.1m/s2 |  |  |  | 无 | - | - |  | 不能满足 | 支持加速度上报，不支持加速度控制
|  | 虚拟目标加速踏板位置（可以是目标加速度或者电机扭矩等） Target accelerator pedal postion | 目标加速踏板的位置（%） Target accelerator pedal postion（%） |  | 1NM |  |  |  | 0x110 | Throttle_Command | THROTTLE_PEDAL_CMD | 0~100% | 已经可以满足
| 驱动反馈 Driving feedback | 驾驶模式 driving mode | 驱动系统的驾驶模式 Current driving mode for driving system |  | -- |  |  |  | 0x510 | Throttle_Status_ | THROTTLE_PEDAL_EN_STS | 0 enable 1 disable 2 takeover | 已经可以满足
|  | 纵向加速度 （可选） longitudinal Acceleration | 车辆实际纵向加速度(m/s2) Current vehicle longitudinal Acceleration(m/s2) | -- | 0.1m/s2 |  |  |  | 0x515 | ECU_Status_1 | ACC_SPEED | m/s2 | 已经可以满足 | 没有加速度传感器，通过速度微分计算上报
|  | 虚拟驱动踏板位置 Virtual acceleration pedal postion | 当前虚拟驱动踏板的位置 Current virtual acceleration pedal postion | 1% |  |  |  |  | 0x510 | Throttle_Status_ | THROTTLE_PEDAL_STS | 0~100% | 已经可以满足
|  | 车速 Vehicle speed | 车辆实际纵向车速（kph） Current vehicle speed(kph) | 0.1kph | 0.1kph |  |  |  | 0x515 | ECU_Status_1 | SPEED | m/s | 已经可以满足
|  | 轮速 （可选） Wheel speed | 车辆实际轮速（rad/s） Current wheel speed(rad/s)----each wheel speed | 1% | -- |  |  | 可选 Optional | 无 | - | - |  | 已经可以满足
|  | 故障信息 Fault message | 驱动系统的故障信息 Current driving system fault message | -- | -- |  |  | 必需 Necessary | 0x510 | Throttle_Status_ | DRIVE_MOTOR_ERR BATTERY_BMS_ERR | 驱动电机故障 电池故障 | 已经可以满足
| 人工接管 Manual takeover | 加速人工指令覆盖 Manual takeover | 当驾驶员驱动加速踏板，踏板请求可以覆盖总线控制指令请求 Once pressing the pedal, pedal signal cover the control signal. | [9 empty] | 其他 | 目前是遥控器切换后才能接管，需要显式接管才退出。
| 越界处理 Over threshold handling | 越界拒绝执行，并退出自动驾驶模式； No action when over threshold and exit steering wire control mode | [10 empty] | 其他 | 不执行，不退出
线控制动功能 Wire control braking function | 制动控制 Braking control | 使能 Braking control enable | 总线控制制动系统从人工驾驶状态切换到自动驾驶状态的标志位 Braking wire control function enable flag | 使能信号应为上升沿信号使能 | -- | ≤20ms | ≤100ms | 必需 Necessary | 0x111 | Brake_Command | BRAKE_PEDAL_EN_CTRL | 0 enable 1 disable | 其他 | 目前为总控方式，暂不支持分控使能
|  | 虚拟制动踏板目标位置（可以是目标减速度等） Target brake pedal postion | 制动踏板目标位置（%） Target brake pedal postion（%） | 首选目标车辆加速度（m/s2）： 最大驱动加速度AMax: >=3m/s2；响应延时：<300ms 最大超调： [0,3]: min（0.3，target×10%）；对应执行时间：<500ms [3,AMax]: min（0.4，target×10%）；对应执行时间：<800ms 备选目标加速踏板位置（%）： 范围：0-100，对应最大加速度AMax: >=3m/s2；响应延时：<300ms 最大超调：[0,3]: min（0.3，target×10%）； 对应执行时间：<500ms [3,AMax]: min（0.4，target×10%）；对应执行时间：<800ms | 0.1% |  |  |  | 0x111 | Brake_Command | BRAKE_PEDAL_CMD | 0-100% | 改进后可以满足
|  | 目标减速度（可选） Target deceleration | 车辆目标减速度(m/s2) Target vehicle deceleration(m/s2) |  | 0.1m/s2 |  |  |  | 无 | - | - |  | 不能满足
|  | 制动灯控制（可选） Brake light control | 制动灯开关控制 brake light switch control | -- | -- |  |  |  | 无 | - | - |  | 不能满足 | 未涉及
| 制动反馈 Braking feedback | 当前驾驶模式 Current braking system driving mode | 制动系统的驾驶模式 Current braking mode for driving system | -- | -- |  |  |  | 0x511 | Brake_Status_ | BRAKE_PEDAL_EN_STS | 0 enable 1 disable 2 takeover | 已经可以满足
|  | 制动踏板位置 Brake pedal postion | 当前制动踏板的位置 Current brake pedal postion | -- | 0.1% |  |  |  | 0x511 | Brake_Status_ | BRAKE_PEDAL_STS | 0-100% | 已经可以满足 | 有踏板百分比位置
|  | 刹车灯状态 （可选） Brake light status | 制动灯状态 Current brake light status | -- | -- |  |  |  | 无 | - | - |  | 不能满足 | 未涉及
|  | 故障信息 Fault message | 反馈制动系统的故障情况 Current braking system fault message | -- | -- |  |  |  | 0x511 | Brake_Status_ | BRAKE_ERR | 制动系统故障 | 已经可以满足
| 人工接管 Manual takeover | 人工遥控制动换至人工接管 Manual takeover by pressing brake pedal | 当驾驶员踩下制动踏板，制动控制切换到人工驾驶模式，退出线控制动自动驾驶模式后，制动使能上升沿触发再次进入线控制动自动驾驶模式 Braking system switch to manual mode once pressing brake pedal and With rasing edge of braking control enable command,autonomous braking control by wire mode will be enabled again. | [9 empty] | 其他 | 目前是遥控器切换后才能接管，需要显式接管才退出。
| 越界处理 Over threshold handling | 越界拒绝执行，并退出自动驾驶模式； No action when over threshold and exit steering wire control mode | [10 empty] | 其他 | 越界动作不会执行，但不会退出自动模式，
线控档位功能 Wire control gear position function | 档位控制 Gear position control | 档位控制使能 Gear position control enable | 档位系统从人工驾驶状态切换到自动驾驶状态的请求标志位 Gear position wire control function enable flag | -- | -- | ≤100ms | ＜1s | 必需 Necessary | 无 | - | - |  | 其他 | 后续完善
|  | 目标档位 Target gear position | 目标档位P/R/N/D Target gear position(P/R/N/D) | -- | -- |  |  |  | 0x114 | Gear_Command | GEAR_CMD | 1-4 PRND | 已经可以满足 | 有PRND挡位控制
| 档位反馈 Gear position feedback | 档位信息 Gear position status | 当前档位状态 Current gear position status | -- | -- | ≤100ms | ≤100ms |  | 0X514 | Gear_Status | GEAR_STS | 1-4 PRND | 已经可以满足
|  | 故障信息 Fault message | 变速箱的故障信息 Gearbox fault message | -- | -- |  |  |  | 无 | - | - |  | 不能满足 | 未涉及
线控驻车功能 Wire control parking function | 驻车控制 Parking control | 驻车控制使能 Parking control enable | 驻车系统从人工驾驶状态切换到自动驾驶状态的请求标志位 Parking system wire control function enable flag | -- | -- | ≤20ms | ＜1s | 推荐 recommended | 无 | - | - |  | 不能满足 | 未涉及
|  | 驻车请求 Parking request | 驻车控制的请求位 Parking request | -- | -- |  |  |  | 无 | - | - |  | 不能满足 | 未涉及
|  | 驻车状态反馈 Parking status feedback | 当前的驻车状态 Current parking status | -- | -- |  |  |  | 无 | - | - |  | 不能满足 | 未涉及
|  | 驻车系统故障反馈 Fault message for parking system | 反馈驻车系统的故障情况 Fault message for parking system | -- | -- |  |  |  | 无 | - | - |  | 不能满足 | 未涉及
线控灯光功能 Wire control light function | 灯光控制 light control | 转向灯控制 （可选） Turn light control | 转向灯控制信号 Turn light switch control | -- | -- | ≤200ms | ＜1s | 推荐 recommended | 无 | - | - |  | 不能满足 | 未涉及
| 灯光反馈 Light feedback | 转向灯状态（可选） Turn light status | 转向灯状态 Current turn light status | -- | -- | ≤200ms |  |  | 无 | - | - |  | 不能满足 | 未涉及
底盘急停事件反馈 | 前碰反馈 | 前防撞梁碰撞反馈 | 前防撞梁是否碰撞被按下 | -- | -- |  |  |  | 0x511 | Brake_Status_ | FRONT_BUMP_ENV | 0 "NOENV" 1 "FRONT_BUMPER_ENV" | 已经可以满足
| 后碰反馈 | 后防撞梁碰撞反馈 | 后防撞梁是否碰撞被按下 | -- | -- |  |  |  | 0x511 | Brake_Status_ | BACK_BUMP_ENV | 0 "NOENV" 1 "BACK_BUMPER_ENV" | 已经可以满足
| 急停按钮反馈 | 紧急制动按钮反馈 | 急停按钮是否被按下 | -- | -- |  |  |  | 0x511 | Brake_Status_ | EMERGENCY_BTN_ENV | 0 "NOENV" 1 "EMERGENCY_BUTTON_ENV" | 已经可以满足
| 超速反馈 | 超速反馈 | 车辆速度是否大于20km/h | -- | -- |  |  |  | 0x511 | Brake_Status_ | OVERSPD_ENV | 0 "NOENV" 1 "OVERSPEED_ENV" | 已经可以满足
电池信息反馈 | 电池电量 | 电池剩余SOC | 电池剩余电量 | -- | -- |  |  |  | 0x516 | ECU_Status_2 | BATTERY_SOC | 0-100% | 已经可以满足 | 2021新增
| 电容容量 | 电池总容量 | 电池总容量 | -- | -- |  |  |  | 0x516 | ECU_Status_2 | BATTERY_CAPACITY | Ah | 已经可以满足 | 2021新增
| 电池电压 | 电池电压 | 电池当前电压 | -- | -- |  |  |  | 0x516 | ECU_Status_2 | BATTERY_VOLTAGE | V | 已经可以满足 | 2021新增
| 电池电流 | 电池电流 | 电池当前电流 | -- | -- |  |  |  | 0x516 | ECU_Status_2 | BATTERY_CURRENT | A | 已经可以满足 | 2021新增
| 电池温度 | 电池温度 | 电池当前温度 | -- | -- |  |  |  | 0x516 | ECU_Status_2 | BATTERY_TEMPERATURE | degree | 已经可以满足 | 2021新增
说明 (Notes)：
1、线控的含义： 1、Definition of the Wire Control: 通过总线发送的控制指令，使得相应的执行机构按照指令要求动作； Wire control listens to the commends from CAN (Controller Area Network) bus and passes the commands to the vehicle's actuators (such as steering wheel, accelerator and brake);
2、线控转向性能说明 (a) 目标角度θtarget是指通过CAN总线发送的转角指令，以正负号区分左转还是右转； (b) 目标转动角速度θ'target是指通过CAN总线发送的转动角速度指令，以正负号区分左转还是右转； (c) 实际反馈角度θreal是指方向盘（或转向传动装置上）安装的转角传感器测量并通过CAN总线反馈的方向盘转动角度； (d) 最大超调角Δθ1是指方向盘转动过程中实际反馈角度超过目标角度的最大角度值； (e) 最大角度误差Δθ2是指方向盘转动实际角度达到目标角度时允许存在最大误差； (f) 转动响应延迟时间ΔT1是指CAN总线上开始发出目标角度指令的时刻到接收到实际反馈角度开始产生变化的时刻之间的时间差； (g) 转动执行时间ΔT2是指实际反馈角度开始产生变化的时刻与反馈角度第一次达到目标角度时刻之间的时间差； (h) 超调时间ΔT3是指反馈角度第一次达到目标角度时刻与反馈角度第一次达到最大角度误差要求时刻之间的时间差； 2、Definitions about the Wire Control Steering Function: (a) The target steering angle θtarget represents the steering angle command sent out by CAN bus. The direction of the target steering angle (left/right) is determined by the sign of θtarget (positive/negative). (b) The target angular speed θ'target represents for the steering speed command sent out by CAN bus. The direction of the steering speed (left/right) is determined by the sign of θ'target (positive/negative). (c) The actual steering angle θreal is the current angle of the steering wheel detected by the angular sensors, which are installed on the steering wheel (or other angular transmission gears), and then sent out by CAN bus. (d) The maximum angular overshoot Δθ1 is the maximum angular surplus that θreal exceeds the target angle θtarget during the steering control process. (e) The angular tolerance Δθ2 is the maximum acceptable static error between the target angle θtarget and the actual angle θreal in the final state of the steering control. (f) The delay of steering response ΔT1 is the time difference between the moment of sending out steering command on CAN bus and the moment that the actual steering angle θreal starts to change corresponding to the command. (g) The steering execution time ΔT2 is the time required between the moment that the actual steering angle θreal starts to change and the moment that the θreal equates to the target steering angle θtarget for the first time. (h) The overshot time ΔT3 is the time it takes between the moment that θreal equates to target steering angle θtarget for the first time and the moment that the error between θreal the target angle θtarget falls within the angular tolerance Δθ2 for the first time.
3、线控驱动性能说明： (a) 最大驱动加速度指的是车可以达到的最大加速度值； (b) 驱动响应延迟时间是发送命令到开始执行的时间； (c) 最大超调是指油门调节的过程中，目标值与实际值之间的最大误差； (d) 对应执行时间是驱动开始响应到响应到目标加速度的值； 3. Definitions about the Wire Control Driving Function: (a) The maximum acceleration is the maximum acceleration the vehicle can achieve by applying the accelerator. (b) The delay of driving response is the time difference between the moment of sending out acceleration command on CAN bus and the moment that the actual acceleration of the vehicle starts to change corresponding to the command. (c) The maximum acceleration overshoot is the maximum surplus that the actual acceleration exceeds the target acceleration during the driving control process. (d) The driving execution time is the time required between the moment that the actual acceleration starts to change and the moment that the actual acceleration equates to the target acceleration for the first time.
4、线控制动性能说明： (a) 最大驱动减速度指的是车可以达到的最大减速度值； (b) 驱动响应延迟时间是发送命令到开始执行的时间； (c) 最大超调是指制动调节的过程中，目标值与实际值之间的最大误差； (d) 对应执行时间是制动开始响应到响应到目标加速度的值； 4. Definitions about the Wire Control Braking Function: (a) The maximum deacceleration is the maximum deacceleration the vehicle can achieve by applying the brake. (b) The delay of braking response is the time difference between the moment of sending out braking command on CAN bus and the moment that the actual deacceleration of the vehicle starts to change corresponding to the command. (c) The maximum deacceleration overshoot is the maximum surplus that the actual deacceleration exceeds the target deacceleration during the braking control process. (d) The driving execution time is the time required between the moment that the actual deacceleration starts to change and the moment that the actual deacceleration equates to the target deacceleration for the first time.
5、为了方便传感器的安装，优选无天窗配置车辆； 5. For the convenience of installing sensors, selection of vehicles without sunroofs is prioritized.
6、车辆需为车载计算平台提供必要的散热条件，具体方案需根据计算平台和车辆情况制定； 6. A cooling system should be considered for the vehicle-mounted hardware. The detailed cooling solution depends on the vehicle's condition and the computing platform.
Note on N1: 作者: 请勾选下拉选项，如勾选其他，请在备注处说明
Note on O1: 作者: 此处请填写补充说明，或者您的意见和建议

## 车辆功能需求 Vehicles Requirements
功能 Function | 子功能 Classify | 信号 Signal | 描述 Description | 性能要求 Performance requirement | 信号分辨率 Signal Resolution | 指令周期 Cycle time | 响应延时 Res time | 优先级 priority | 合作伙伴能力 Partner ability
控制接口要求 control bus requirement | 1 CAN通道 one CAN channel | 在后备箱预留一路自动驾驶控制系统的CAN通信接口； Reserved one CAN channel interface for ADU in the trunk | [5 empty] | 必需 Necessary | 可以满足
计算平台及传感器供电功能 Power supply for embedded computer and sensors | 供电需求 Power supply requirement | 新增一路功率400w电源,电压输出范围为12V~15V,默认输出电压13.5V，输出电压误差小于2%,纹波电压不大于400mV（用电设备处于后备箱中，需在后备箱配置供电接口，线束布置需符合整车规范） Add an alone 400w power supply,output voltage range is 12V~15V,default output voltage is 13.5V.output voltage error is less than 2% and ripple voltage is less than 400mV.(ADU system is equipped in the trunk and reserved power supply connector in the trunk, wire harness package shall meet vehicle specification) | [5 empty] | 必需 Necessary | 可以满足
动力学模型 Vehicle dynamic model | 加速动力曲线 Acceleration model | [6 empty] | 可选 Optional
动力学模型 Vehicle dynamic model | 刹车动力曲线 Brake model | [6 empty] | 可选 Optional
动力学模型 Vehicle dynamic model | 转向性能 Steering model | [6 empty] | 可选 Optional
其他功能 Other Functions | 车辆状态 Vehicle status | 车辆VIN编码 Vehicle VIN | 车辆VIN编码 Vehicle VIN | -- | -- |  |  | 必需 Necessary | 非乘用车
| 整车故障 Vehicle fault | 发生整车故障（具体故障TBD）时，完全退出至人工驾驶模式 Exit autonomous driving mode completely once vehicle fault occurs(Specific vehicle failure TBD) | [5 empty] | 必需 | 可以满足
| 紧急退出按钮 ADU emergency stop button | 通过此按钮可以实现将所有子系统从自动驾驶状态紧急切换到人工驾驶状态 All subsystems switch to manual mode once press ADU emergency stop button | [5 empty] | 必需 | 可以满足
| 电池续航里程 (电动车) Battery range (Electric car) | [6 empty] | 可选 Optional
线控安全等级 By-wire system function safety level |  | -- | ASIL-B/D level |  |  |  |  | 可选 Optional
说明 (Notes)：
5、为了方便传感器的安装，优选无天窗配置车辆； 5. For the convenience of installing sensors, selection of vehicles without sunroofs is prioritized.
6、车辆需为车载计算平台提供必要的散热条件，具体方案需根据计算平台和车辆情况制定； 6. A cooling system should be considered for the vehicle-mounted hardware. The detailed cooling solution depends on the vehicle's condition and the computing platform.

## Sheet1 (hidden)
已经可以满足
不能满足
改进后可以满足
其他