## 通讯协议矩阵
Message | CAN ID | Message Type | Periodic （ms） | DLC | Signal | Signal Description | Start Byte | Start Bit | Len | Byteorder | Value Type | Minimum physical quantity | Maximum physical quantity | unit | factor | offset | Conversion | VCU | ACU
V2A_DriveStaFb | 0x530 | P | 20 | 8 |  | 车辆驱动状态反馈 | [11 empty] | Tx | Rx
[5 empty] | VCU_ChassisDriverEnSta | 驱动使能状态 | 0 | 0 | 1 | Intel | UnSigned | 0 | 1 |  | 1 | 0 | 0x0:disable 0x1:enable(自动驾驶使能驱动控制) | Tx | Rx
[5 empty] | VCU_ChassisDiverSlopover | 驱动控制越界提醒 | 0 | 1 | 1 | Intel | UnSigned | 0 | 1 |  | 1 | 0 | 0:normal 1:over slop(越界超5%为越界) | Tx | Rx
[5 empty] | VCU_ChassisDriverModeSta | 驱动模式反馈 | 0 | 2 | 2 | Intel | UnSigned | 0 | 3 |  | 1 | 0 | 0:speed ctrl mode 1:throttle ctrl mode 2:reserve 3:reserve | Tx | Rx
[5 empty] | VCU_ChassisGearFb | 档位状态 | 0 | 4 | 2 | Intel | UnSigned | 0 | 3 |  | 1 | 0 | 0:no use 1:D 2:N 3:R | Tx | Rx
[5 empty] | VCU_ChassisSpeedFb | 车速实际反馈 | 1 | 8 | 16 | Intel | Signed | -50 | 50 | m/s | 0.01 | 0 | 反馈与实际速度有关 | Tx | Rx
[5 empty] | VCU_ChassisThrottlePaldFb | 油门请求值反馈 | 3 | 24 | 10 | Intel | UnSigned | 0 | 100 | % | 0.1 | 0 | 油门请求值0~100% | Tx | Rx
[5 empty] | VCU_ChassisAccelerationFb | 车辆加速度 | 5 | 40 | 16 | Intel | Signed | -20 | 20 | m/s2 | 0.01 | 0 | 预留 | Tx | Rx
[5 empty] | VCU_DriveLife | VCU循环计数 | 7 | 56 | 4 | Intel | UnSigned | 0 | 15 |  | 1 | 0 |  | Tx | Rx
V2A_BrakeStaFb | 0x531 | P | 20 | 8 |  | 车辆制动状态反馈 | [11 empty] | Tx | Rx
[5 empty] | VCU_ChassisBrakeEnSta | 制动使能状态 | 0 | 0 | 1 | Intel | UnSigned | 0 | 1 |  | 1 | 0 | 0:disable 1:enable | Tx | Rx
[5 empty] | VCU_VehicleBrakeLampFb | 制动灯状态反馈 | 0 | 2 | 1 | Intel | UnSigned | 0 | 1 |  | 1 | 0 | 0:off 1:on | Tx | Rx
[5 empty] | VCU_ChassisEpbFb | 驻车状态 | 0 | 4 | 2 | Intel | UnSigned | 0 | 3 |  | 1 | 0 | 0:release 1:brake 2:releasing 3:braking | Tx | Rx
[5 empty] | VCU_ChassisBrakePadlFb | 制动踏板值反馈 | 1 | 8 | 10 | Intel | UnSigned | 0 | 100 | % | 0.1 | 0 | 制动踏板值反馈0~100%，车辆有踏板则为踏板反馈，无踏板为当前压力与最大压力百分比。 | Tx | Rx
[5 empty] | VCU_ChassisBrakePressureFb | 制动压力反馈 | 3 | 24 | 8 | Intel | UnSigned | 0 | 100 | bar | 1 | 0 | 实际制动压力反馈 | Tx | Rx
[5 empty] | VCU_BrakeLife | VCU循环计数 | 6 | 48 | 4 | Intel | UnSigned | 0 | 15 |  | 1 | 0 |  | Tx | Rx
V2A_SteerStaFb | 0x532 | P | 20 | 8 |  | 车辆转向状态反馈 | [11 empty] | Tx | Rx
[5 empty] | VCU_ChassisSteerEnSta | 转向使能状态 | 0 | 0 | 1 | Intel | UnSigned | 0 | 1 |  | 1 | 0 | 0:disable 1:enable | Tx | Rx
[5 empty] | VCU_ChassisSteerSlopover | 转向控制越界提醒 | 0 | 1 | 1 | Intel | UnSigned | 0 | 1 |  | 1 | 0 | 0:normal 1:over slop | Tx | Rx
[5 empty] | VCU_ChassisSteerModeFb | 转向模式反馈 | 0 | 4 | 4 | Intel | UnSigned | 0 | 4 |  | 1 | 0 | 0:front ackerman 1:same front and back 2:front different back 3:back ackrman 4:front back | Tx | Rx
[5 empty] | VCU_ChassisSteerAngleFb | 前转向方向盘转角反馈 | 1 | 8 | 16 | Intel | Signed | -500 | 500 | deg | 1 | 0 | 最大最小值与实际底盘转向系统参数有关 | Tx | Rx
[5 empty] | VCU_ChassisSteerAngleRearFb | 后转向方向盘转角反馈 | 3 | 24 | 16 | Intel | Signed | -500 | 500 | deg | 1 | 0 | 最大最小值与实际底盘转向系统参数有关 | Tx | Rx
[5 empty] | VCU_ChassisSteerAngleSpeedFb | 设置的转向转角速度反馈 | 5 | 40 | 8 | Intel | UnSigned | 0 | 500 | deg/s | 2 | 0 | 转角速度 | Tx | Rx
[5 empty] | VCU_SteerLife | VCU循环计数 | 6 | 48 | 4 | Intel | UnSigned | 0 | 15 |  | 1 | 0 |  | Tx | Rx
V2A_VehicleWorkStaFb | 0x534 | P | 200 | 8 |  | 车辆工作状态反馈 | [11 empty] | Tx | Rx
[5 empty] | VCU_DrivingModeFb | 驾驶模式反馈 | 0 | 0 | 2 | Intel | UnSigned | 0 | 3 |  | 1 | 0 | 0:standby 1:self driving 2:remote 3:man | Tx | Rx
[5 empty] | VCU_ChassisPowerStaFb | 车辆上电状态反馈 | 0 | 2 | 2 | Intel | UnSigned | 0 | 3 |  | 1 | 0 | 0:init 1:on acc 2:ready 3:off | Tx | Rx
[5 empty] | VCU_ChassisPowerDcSta | DC工作状态 | 0 | 4 | 2 | Intel | UnSigned | 0 | 2 |  | 1 | 0 | 0:off 1:on 2:standby | Tx | Rx
[5 empty] | VCU_ChassisSpeedLimitedModeFb | 车辆限速状态 | 1 | 8 | 1 | Intel | UnSigned | 0 | 1 |  | 1 | 0 | 0:default 1:limit | Tx | Rx
[5 empty] | VCU_ChassisSpeedLimitedValFb | 车辆限速值反馈 | 2 | 16 | 16 | Intel | UnSigned | 0 | 50 | m/s | 0.1 | 0 | 当前限速值反馈，可在自动驾驶模式下由自动驾驶设置。 | Tx | Rx
[5 empty] | VCU_ChassisLowPowerVoltSta | 低压蓄电池电压 | 4 | 32 | 8 | Intel | UnSigned | 0 | 25 | V | 0.1 | 0 | 电压过低时，需要谨慎驾驶 | Tx | Rx
[5 empty] | VCU_ChassisEStopStaFb | 紧急停车状态反馈 | 5 | 40 | 4 | Intel | UnSigned | 0 | 3 |  | 1 | 0 | 0:no 1:chassis estop 2:remote estop 3:chassis err estop | Tx | Rx
[5 empty] | VCU_CrashFrontSta | 车辆前碰撞传感器反馈 | 5 | 44 | 1 | Intel | UnSigned | 0 | 1 |  | 1 | 0 | 0:off 1:collide | Tx | Rx
[5 empty] | VCU_CrashRearSta | 车辆后碰撞传感器反馈 | 5 | 45 | 1 | Intel | UnSigned | 0 | 1 |  | 1 | 0 | 0:off 1:collide | Tx | Rx
[5 empty] | VCU_Life | VCU循环计数 | 6 | 48 | 4 | Intel | UnSigned | 0 | 15 |  | 1 | 0 |  | Tx | Rx
[5 empty] | VCU_CheckSum | 校验sum=byte0 xor byte1 xor...byte6 | 7 | 56 | 8 | Intel | UnSigned |  |  |  | 1 | 0 |  | Tx | Rx
V2A_PowerStaFb | 0x535 | P | 200 | 8 |  | 车辆动力电源状态反馈 | [11 empty] | Tx | Rx
[5 empty] | VCU_ChassisPowerChargeSta | 车辆充电状态 | 0 | 4 | 2 | Intel | UnSigned | 0 | 2 |  | 1 | 0 | 0:no charge 1:charge 2:charge full | Tx | Rx
[5 empty] | VCU_ChassisPowerSocFb | 车辆动力电池电量 | 1 | 8 | 8 | Intel | UnSigned | 0 | 100 | % | 1 | 0 |  | Tx | Rx
[5 empty] | VCU_ChassisPowerVoltFb | 车辆动力电池电压 | 2 | 16 | 16 | Intel | UnSigned | 0 | 1000 | V | 0.1 | 0 |  | Tx | Rx
[5 empty] | VCU_ChassisPowerCurrFb | 车辆动力电池电流 | 4 | 32 | 16 | Intel | UnSigned | -1000 | 1000 | A | 0.1 | -1000 |  | Tx | Rx
[5 empty] | VCU_ChassisBmsMaxTemp | BMS最高单体温度 | 6 | 48 | 8 | Intel | UnSigned | -40 | 80 | ℃ | 1 | -40 |  | Tx | Rx
V2A_VehicleStaFb | 0x536 | P | 200 | 8 |  | 车辆车身及灯光反馈 | [11 empty] | Tx | Rx
[5 empty] | VCU_VehiclePosLampFb | 位置灯状态反馈 | 0 | 0 | 1 | Intel | UnSigned | 0 | 1 |  | 1 | 0 | 0:off 1:on | Tx | Rx
[5 empty] | VCU_VehicleHeadLampFb | 近光灯状态反馈 | 0 | 1 | 1 | Intel | UnSigned | 0 | 1 |  | 1 | 0 | 0:off 1:on | Tx | Rx
[5 empty] | VCU_VehicleLeftLampFb | 左转向灯状态反馈 | 0 | 2 | 1 | Intel | UnSigned | 0 | 1 |  | 1 | 0 | 0:off 1:on | Tx | Rx
[5 empty] | VCU_VehicleRightLampFb | 右转向灯状态反馈 | 0 | 3 | 1 | Intel | UnSigned | 0 | 1 |  | 1 | 0 | 0:off 1:on | Tx | Rx
[5 empty] | VCU_VehicleHazardWarLampFb | 危险警示灯开关状态 | 0 | 6 | 1 | Intel | UnSigned | 0 | 1 |  | 1 | 0 | 0:off 1:on | Tx | Rx
V2A_VehicleFltSta | 0x537 | P | 200 | 8 |  | 车辆警告和故障 | [11 empty] | Tx | Rx
[5 empty] | VCU_SysMotorOverTempSta | 电机系统过温 | 0 | 0 | 1 | Intel | UnSigned | 0 | 1 |  | 1 | 0 | 0:normal 1:over temp | Tx | Rx
[5 empty] | VCU_SysBmsOverTempSta | 电池系统过温 | 0 | 1 | 1 | Intel | UnSigned | 0 | 1 |  | 1 | 0 | 0:normal 1:over temp | Tx | Rx
[5 empty] | VCU_SysBrakeOverTempSta | 制动系统过温 | 0 | 2 | 1 | Intel | UnSigned | 0 | 1 |  | 1 | 0 | 0:normal 1:over temp | Tx | Rx
[5 empty] | VCU_SysSteerOverTempSta | 转向系统过温 | 0 | 3 | 1 | Intel | UnSigned | 0 | 1 |  | 1 | 0 | 0:normal 1:over temp | Tx | Rx
[5 empty] | VCU_SysUnderVolt | 蓄电池电压过低 | 0 | 4 | 1 | Intel | UnSigned | 0 | 1 |  | 1 | 0 | 0:normal 1:under volt | Tx | Rx
[5 empty] | VCU_SysFlt | 系统故障 | 1 | 8 | 4 | Intel | UnSigned | 0 | 4 |  | 1 | 0 | 0:normal 1:fault level 1 2:fault level 2 3:fault level 3 4:fault level 4 | Tx | Rx
[5 empty] | VCU_SysBrakeFlt | 制动系统故障 | 1 | 12 | 4 | Intel | UnSigned | 0 | 4 |  | 1 | 0 | 0:normal 1:fault level 1 2:fault level 2 3:fault level 3 4:fault level 4 | Tx | Rx
[5 empty] | VCU_SysParkingFlt | 驻车系统故障 | 2 | 16 | 4 | Intel | UnSigned | 0 | 4 |  | 1 | 0 | 0:normal 1:fault level 1 2:fault level 2 3:fault level 3 4:fault level 4 | Tx | Rx
[5 empty] | VCU_SysSteerFrontFlt | 前转向系统故障 | 2 | 20 | 4 | Intel | UnSigned | 0 | 4 |  | 1 | 0 | 0:normal 1:fault level 1 2:fault level 2 3:fault level 3 4:fault level 4 | Tx | Rx
[5 empty] | VCU_SysSteerBackFlt | 后转向系统故障 | 3 | 24 | 4 | Intel | UnSigned | 0 | 4 |  | 1 | 0 | 0:normal 1:fault level 1 2:fault level 2 3:fault level 3 4:fault level 4 | Tx | Rx
[5 empty] | VCU_SysMotorLfFlt | 左前电机系统故障 | 3 | 28 | 4 | Intel | UnSigned | 0 | 4 |  | 1 | 0 | 0:normal 1:fault level 1 2:fault level 2 3:fault level 3 4:fault level 4 | Tx | Rx
[5 empty] | VCU_SysMotorRfFlt | 右前电机系统故障 | 4 | 32 | 4 | Intel | UnSigned | 0 | 4 |  | 1 | 0 | 0:normal 1:fault level 1 2:fault level 2 3:fault level 3 4:fault level 4 | Tx | Rx
[5 empty] | VCU_SysMotorLrFlt | 左后电机系统故障 | 4 | 36 | 4 | Intel | UnSigned | 0 | 4 |  | 1 | 0 | 0:normal 1:fault level 1 2:fault level 2 3:fault level 3 4:fault level 4 | Tx | Rx
[5 empty] | VCU_SysMotorRrFlt | 右后电机系统故障 | 5 | 40 | 4 | Intel | UnSigned | 0 | 4 |  | 1 | 0 | 0:normal 1:fault level 1 2:fault level 2 3:fault level 3 4:fault level 4 | Tx | Rx
[5 empty] | VCU_SysBmsFlt | BMS系统故障 | 5 | 44 | 4 | Intel | UnSigned | 0 | 4 |  | 1 | 0 | 0:normal 1:fault level 1 2:fault level 2 3:fault level 3 4:fault level 4 | Tx | Rx
[5 empty] | VCU_SysDcFlt | DC系统故障 | 6 | 48 | 4 | Intel | UnSigned | 0 | 4 |  | 1 | 0 | 0:normal 1:fault level 1 2:fault level 2 3:fault level 3 4:fault level 4 | Tx | Rx
V2A_ChassisWheelRpmFb | 0x539 | P | 20 | 8 |  | 车轮转速反馈 | [11 empty] | Tx | Rx
[5 empty] | VCU_ChassisWheelRpmLf | 左前轮转速 | 0 | 0 | 16 | Intel | Signed | -2000 | 2000 | rpm | 1 | 0 |  | Tx | Rx
[5 empty] | VCU_ChassisWheelRpmRf | 右前轮转速 | 2 | 16 | 16 | Intel | Signed | -2000 | 2000 | rpm | 1 | 0 |  | Tx | Rx
[5 empty] | VCU_ChassisWheelRpmLr | 左后轮转速 | 4 | 32 | 16 | Intel | Signed | -2000 | 2000 | rpm | 1 | 0 |  | Tx | Rx
[5 empty] | VCU_ChassisWheelRpmRr | 右后轮转速 | 6 | 48 | 16 | Intel | Signed | -2000 | 2000 | rpm | 1 | 0 |  | Tx | Rx
V2A_ChassisWheelTorqueFb | 0x542 | P | 20 | 8 |  | 车轮扭矩反馈（预留） | [11 empty] | Tx | Rx
[5 empty] | VCU_ChassisTorqueLf | 左前轮扭矩 | 0 | 0 | 16 | Intel | Signed | -200 | 200 | Nm | 0.1 | 0 |  | Tx | Rx
[5 empty] | VCU_ChassisTorqueRf | 右前轮扭矩 | 2 | 16 | 16 | Intel | Signed | -200 | 200 | Nm | 0.1 | 0 |  | Tx | Rx
[5 empty] | VCU_ChassisTorqueLr | 左后轮扭矩 | 4 | 32 | 16 | Intel | Signed | -200 | 200 | Nm | 0.1 | 0 |  | Tx | Rx
[5 empty] | VCU_ChassisTorqueRr | 右后轮扭矩 | 6 | 48 | 16 | Intel | Signed | -200 | 200 | Nm | 0.1 | 0 |  | Tx | Rx
A2V_DriveCtrl | 0x130 | P | 20 | 8 |  | 驱动控制报文 | [11 empty] | Rx | Tx
[5 empty] | ACU_ChassisDriverEnCtrl | 车辆驱动控制使能 | 0 | 0 | 1 | Intel | UnSigned | 0 | 1 |  | 1 | 0 | 0:disable 1:enable | Rx | Tx
[5 empty] | ACU_ChassisDriverModeCtrl | 驱动模式控制 | 0 | 2 | 2 | Intel | UnSigned | 0 | 3 |  | 1 | 0 | 0:speed ctrl mode 1:throttle ctrl mode 2:reserve1 3:reserve2 | Rx | Tx
[5 empty] | ACU_ChassisGearCtrl | 档位控制 | 0 | 4 | 2 | Intel | UnSigned | 0 | 3 |  | 1 | 0 | 0:default N 1:D 2:N 3:R | Rx | Tx
[5 empty] | ACU_ChassisSpeedCtrl | 车辆速度控制 | 1 | 8 | 16 | Intel | UnSigned | 0 | 50 | m/s | 0.01 | 0 | 速度模式下有效，通过发送速度命令控制底盘行驶 | Rx | Tx
[5 empty] | ACU_ChassisThrottlePdlTarget | 车辆油门控制 | 3 | 24 | 10 | Intel | UnSigned | 0 | 100 | % | 0.1 | 0 | 扭矩模式下有效，通过发送油门开度值控制底盘行驶 | Rx | Tx
[5 empty] | ACU_DriveLifeSig | 循环计数0~15 | 6 | 48 | 4 | Intel | UnSigned |  |  |  | 1 | 0 | 每个周期加1，0~15循环 | Rx | Tx
[5 empty] | ACU_CheckSum_130 | 校验sum=byte0 xor byte1 xor...byte6 | 7 | 56 | 8 | Intel | UnSigned |  |  |  | 1 | 0 |  | Rx | Tx
A2V_BrakeCtrl | 0x131 | P | 20 | 8 |  | 制动控制报文 | [11 empty] | Rx | Tx
[5 empty] | ACU_ChassisBrakeEn | 车辆刹车控制使能 | 0 | 0 | 1 | Intel | UnSigned | 0 | 1 |  | 1 | 0 | 0:disable 1:enable | Rx | Tx
[5 empty] | ACU_ChassisBrakeLampCtrl | 车辆刹车灯控制 | 0 | 1 | 1 | Intel | UnSigned | 0 | 1 |  | 1 | 0 | 0:off（与VCU控制制动灯是或的关系） 1:on | Rx | Tx
[5 empty] | ACU_ChassisBrakePdlTarget | 车辆刹车控制 | 1 | 8 | 10 | Intel | UnSigned | 0 | 100 | % | 0.1 | 0 | 刹车控制0~100%,代表0~最大制动压力控制 | Rx | Tx
[5 empty] | ACU_ChassisEpbCtrl | 驻车控制 | 3 | 24 | 2 | Intel | UnSigned | 0 | 2 |  | 1 | 0 | 0:default 1:brake 2:release | Rx | Tx
[5 empty] | ACU_BrakeLifeSig | 循环计数0~15 | 6 | 48 | 4 | Intel | UnSigned | 0 | 15 |  | 1 | 0 | 每个周期加1，0~15循环 | Rx | Tx
[5 empty] | ACU_CheckSum_131 | 校验sum=byte0 xor byte1 xor...byte6 | 7 | 56 | 8 | Intel | UnSigned |  |  |  | 1 | 0 |  | Rx | Tx
A2V_SteerCtrl | 0x132 | P | 20 | 8 |  | 转向控制报文 | [11 empty] | Rx | Tx
[5 empty] | ACU_ChassisSteerEnCtrl | 车辆转向控制使能 | 0 | 0 | 1 | Intel | UnSigned | 0 | 1 |  | 1 | 0 | 0:disable 1:enable | Rx | Tx
[5 empty] | ACU_ChassisSteerModeCtrl | 转向模式控制 | 0 | 4 | 4 | Intel | UnSigned | 0 | 4 |  | 1 | 0 | 0:front ackerman 1:same front and back 2:front different back 3:back ackrman 4:front back | Rx | Tx
[5 empty] | ACU_ChassisSteerAngleTarget | 车辆转向控制（前） | 1 | 8 | 16 | Intel | Signed | -500 | 500 | deg | 1 | 0 | 前方向机转向角度控制 | Rx | Tx
[5 empty] | ACU_ChassisSteerAngleRearTarget | 车辆转向控制（后） | 3 | 24 | 16 | Intel | Signed | -500 | 500 | deg | 1 | 0 | 后方向机转向角度控制 | Rx | Tx
[5 empty] | ACU_ChassisSteerAngleSpeedCtrl | 车辆方向盘转角速度控制 | 5 | 40 | 8 | Intel | UnSigned | 0 | 500 | deg/s | 2 | 0 |  | Rx | Tx
[5 empty] | ACU_SteerLifeSig | 循环计数0~15 | 6 | 48 | 4 | Intel | UnSigned | 0 | 15 |  | 1 | 0 | 每个周期加1，0~15循环 | Rx | Tx
[5 empty] | ACU_CheckSum_132 | 校验sum=byte0 xor byte1 xor...byte6 | 7 | 56 | 8 | Intel | UnSigned |  |  |  | 1 | 0 |  | Rx | Tx
A2V_VehicleCtrl | 0x133 | P | 200 | 8 |  | 车身控制1 | [11 empty] | Rx | Tx
[5 empty] | ACU_VehiclePosLampCtrl | 位置灯控制 | 0 | 0 | 1 | Intel | UnSigned | 0 | 1 |  | 1 | 0 | 0:off 1:on | Rx | Tx
[5 empty] | ACU_VehicleHeadLampCtrl | 近光灯控制 | 0 | 1 | 1 | Intel | UnSigned | 0 | 1 |  | 1 | 0 | 0:off 1:on | Rx | Tx
[5 empty] | ACU_VehicleLeftLampCtrl | 左转向灯控制 | 0 | 2 | 1 | Intel | UnSigned | 0 | 1 |  | 1 | 0 | 0:off 1:on | Rx | Tx
[5 empty] | ACU_VehicleRightLampCtrl | 右转向灯控制 | 0 | 3 | 1 | Intel | UnSigned | 0 | 1 |  | 1 | 0 | 0:off 1:on | Rx | Tx
[5 empty] | ACU_ChassisSpeedLimiteMode | 限速控制 | 3 | 24 | 1 | Intel | UnSigned | 0 | 1 |  | 1 | 0 | 0:default 1:limit | Rx | Tx
[5 empty] | ACU_ChassisSpeedLimiteVal | 速度限制值 | 4 | 32 | 8 | Intel | UnSigned | 1 | 20 | m/s | 0.1 | 0 | 速度限制值，最大值不超过底盘软件的限速值 | Rx | Tx
[5 empty] | ACU_CheckSumEn | 校验模式使能(预留) | 6 | 48 | 1 | Intel | UnSigned | 0 | 1 |  | 1 | 0 | 0:enable 1:disable | Rx | Tx
A2V_WheelTorqueCtrl | 0x135 | P | 20 | 8 |  | 电机单独控制(预留) | [11 empty] | Rx | Tx
[5 empty] | ACU_MotorTorqueLfCtrl | 左前电机扭矩 | 0 | 0 | 16 | Intel | Signed | -200 | 200 | Nm | 0.1 | 0 | 扭矩控制 | Rx | Tx
[5 empty] | ACU_MotorTorqueRfCtrl | 右前电机扭矩 | 2 | 16 | 16 | Intel | Signed | -200 | 200 | Nm | 0.1 | 0 | 扭矩控制 | Rx | Tx
[5 empty] | ACU_MotorTorqueLrCtrl | 左后电机扭矩 | 4 | 32 | 16 | Intel | Signed | -200 | 200 | Nm | 0.1 | 0 | 扭矩控制 | Rx | Tx
[5 empty] | ACU_MotorTorqueRrCtrl | 右后电机扭矩 | 6 | 48 | 16 | Intel | Signed | -200 | 200 | Nm | 0.1 | 0 | 扭矩控制 | Rx | Tx

## 通讯矩阵解读
信号传输顺序
| 位顺序 | MSB | → → → → → → → → → | [5 empty] | LSB
bit order
字节顺序 |  | bit 7 | bit 6 | bit 5 | bit 4 | bit 3 | bit 2 | bit 1 | bit 0
Byte order
MSB | Byte 0 | 7 | 6 | 5 | 4 | 3 | 2 | 1 | 0
↓ | Byte 1 | 15 | 14 | 13 | 12 | 11 | 10 | 9 | 8
↓ | Byte 2 | 23 | 22 | 21 | 20 | 19 | 18 | 17 | 16
↓ | Byte 3 | 31 | 30 | 29 | 28 | 27 | 26 | 25 | 24
↓ | Byte 4 | 39 | 38 | 37 | 36 | 35 | 34 | 33 | 32
↓ | Byte 5 | 47 | 46 | 45 | 44 | 43 | 42 | 41 | 40
↓ | Byte 6 | 55 | 54 | 53 | 52 | 51 | 50 | 49 | 48
LSB | Byte 7 | 63 | 62 | 61 | 60 | 59 | 58 | 57 | 56
图1 通讯数据帧中位/字节顺序
Motorola编码 | [9 empty] | inter编码
| 位顺序 | MSB | → → → → → → → → → | [5 empty] | LSB |  | 位顺序 | MSB | → → → → → → → → → | [5 empty] | LSB
| bit order | [9 empty] | bit order
字节顺序 |  | bit 7 | bit 6 | bit 5 | bit 4 | bit 3 | bit 2 | bit 1 | bit 0 | 字节顺序 |  | bit 7 | bit 6 | bit 5 | bit 4 | bit 3 | bit 2 | bit 1 | bit 0
Byte order | [9 empty] | Byte order
MSB | Byte 0 | 15 | 14 | 13 | 12 | 11 | 10 | 9 | 8 | LSB | Byte 0 | 7 | 6 | 5 | 4 | 3 | 2 | 1 | 0
↓ | Byte 1 | 7 | 6 | 5 | 4 | 3 | 2 | 1 | 0 | ↑ | Byte 1 | 15 | 14 | 13 | 12 | 11 | 10 | 9 | 8
↓ | Byte 2 | 15 | 14 | 13 | 12 | 11 | 10 | 9 | 8 | ↑ | Byte 2 | 7 | 6 | 5 | 4 | 3 | 2 | 1 | 0
↓ | Byte 3 | 7 | 6 | 5 | 4 | 3 | 2 | 1 | 0 | ↑ | Byte 3 | 15 | 14 | 13 | 12 | 11 | 10 | 9 | 8
↓ | Byte 4 | 15 | 14 | 13 | 12 | 11 | 10 | 9 | 8 | ↑ | Byte 4 | 7 | 6 | 5 | 4 | 3 | 2 | 1 | 0
↓ | Byte 5 | 7 | 6 | 5 | 4 | 3 | 2 | 1 | 0 | ↑ | Byte 5 | 15 | 14 | 13 | 12 | 11 | 10 | 9 | 8
↓ | Byte 6 | 15 | 14 | 13 | 12 | 11 | 10 | 9 | 8 | ↑ | Byte 6 | 7 | 6 | 5 | 4 | 3 | 2 | 1 | 0
LSB | Byte 7 | 7 | 6 | 5 | 4 | 3 | 2 | 1 | 0 | MSB | Byte 7 | 15 | 14 | 13 | 12 | 11 | 10 | 9 | 8
图2 通讯矩阵位/字节顺序 | [9 empty] | 图3 通讯矩阵位/字节顺序
signal1
signal2
signal3
signal4
注：
MSB —— Most Significant Bit / Byte的缩写，最高有效位/字节
LSB —— Least Significant Bit / Byte的缩写，最低有效位/字节
在通讯数据帧中，每个信号占据一定数量的位（bit），位（bit）和字节（Byte）的关系如图1。 Byte 0是每帧数据场传输和接收的第一个字节。如果传输的数据长度为8个Byte，先传bit7，然后bit 6……最终传输bit 56。数据流：7，6，5，4，3，2，1，0，15，14，13，12，11，10，9，8，23，… 40，55，54，53，52，51，50，49，48，63，62，61，60，59，58，57，56。 当节点收到一帧信息，收到的第一个bit应放在bit 7的位置，收到的第二个bit放在bit 6。如图1所示。
五、循环计数及校验和算法 1、循环计数 循环计数有两种：0-3 和0-15。以0-3 为例，报文的循环计数规则：从0 开始 累加到3，随后又从0 开始计数，并进行循环，如下图所示： 接收节点的故障处理机制：当出现丢帧情况时，接收节点需连续接收到一个完整周期的循环计数后，才能使用该报文的信息。（例如，接收节点接收到循环计数“0·· 3”，出现“1、2”循环计数报文丢帧，此时从循环计数为“3”的报文开始计数，当连续收到一个完整周期（即4次计数），即接收到循环计数“0··3 0 1 2”，循环计数为“2”的报文信息开始可以使用）。如出现异常故障(如Bus off)导致CAN报文停止发送，当恢复发送报文时，循环计数从“0”开始。对实时性要求较高的节点，在经得SGMW工程师认可的前提下，可以不使用上述循环计数机制。
CAN 通信速率：500kbps

## 版本
Revision Management 版本管理
Revision 版本 | Date 日期 | Author 作者 | Reviewed by 审核 | Approved by 批准 | ECU 节点 | Changes Comments 修改说明
1 | 2022-09-21 | 罗本坡 |  |  |  | 1、初始版本
1.0.1 | 2022-09-30 | 罗本坡 |  |  |  | 1、增加0x530驱动控制模式反馈。2、增加电机扭矩单独控制(预留帧 0x135)。3、补充遗漏的反馈信号 速度\踏板模式反馈和转向模式反馈。
1.1.0 | 2023-02-03 | 罗本坡 |  |  |  | 1、增加4WD模式控制和反馈。2、增加刹车灯单独控制。3、增加四驱两驱模式控制好反馈。4、修改速度限制的分辨率